## Calcul de tenue de Totem
Calcul de la tenue d'un Totem
Tete de totem |  |  | vitesse du vent | 0 | km/h (V)
A | 500 | mm |  | 0 | m/s
B | 500 | mm | q10 | 0 | daN/m2
poids (P1) | 30 | daN | qr | 0 | daN/m2
surface au vent | 0.25 | m2
effort du au vent | 0 | daN
Structure
hauteur (H) | 4 | m
prise au vent | 0.896 | m2.ct
effort du au vent | 0 | daN
poids lineaire (P2) | 3.5 | daN/ml
poids | 14 | daN
Embase |  |  | 1 lest
diam section (D) | 1000 | mm | poids (P3) | 0 | daN
ep tole (Ep) | 15 | mm | Ray. position | 0.375 | R (m)
poids | 91.8916 | daN
Resultats
poids total | 135.8916 | daN
hauteur de l'effort (He) | 1.6 | m
F.max | 42.4661 | daN
F.max mini conseillé | 29.04 | daN
Conseils | Totem correctement dimensionné
4 lests de 0daN chacun seront à installer à un rayon de 0.375m pour que le totem soit utilisé en toute sécurité